## Sheet1
序号 | 名称 | 规格 | 数量 | 备注 | 示例图片
1 | 步进电机 | 42型 | 6 | 选用低内阻大扭矩高速型号，最好出轴长度12mm
2 | 六角联轴器 | 5mm | 3 | 铜 | #VALUE!
3 | 步进电机支架 | 42型 | 6 |  | #VALUE!
4 | 齿条 | 0.5m | 3 | 125*7*4mm | #VALUE!
5 | 齿轮 | 0.5m | 3 | 50齿，POM | #VALUE!
6 | Arduino模块 |  | 1 | UNO R3，其他开发板也可以 | #VALUE!
7 | TMC2209驱动模块 |  | 6 | 富源盛TMC2209 | #VALUE!
8 | 驱动底板 |  | 2 | 嘉立创免费制作 | #VALUE!
9 | 自锁开关 |  | 1 | 8x8.5x8.5 | #VALUE!
10 | 摄像头 | 罗技C930 | 1 | 其他型号也可以，1080P，有安装底座的最好
11 | 铝型材 | 20型 |  | 205mm的6根，350mm的3根
12 | 三角洲3D打印机角件 |  | 6 | 现在网上货比较少了，可以自行3D打印 | #VALUE!
13 | 螺丝、铝型材T型螺母 | 20型 | 若干 | M4*8 | #VALUE!
14 | 步进电机连接线 |  | 3 | 300mm
15 | 步进电机连接线 |  | 3 | 600mm
16 | 玩具车轴 |  | 3 | 2*80mm，铁 | #VALUE!
17 | 杜邦线 |  | 若干
18 | 24V电源模块 |  |  | 功率60W以上